## Sheet1
附表2
2023年西峰城区饮用水卫生全分析监测结果（年监测）
序号 | 监测指标 |  | 单位 | 限值（mg/L） | 监测点 |  | 备注
[5 empty] | 城中央小区 | 长兴园小区
1 | 常规指标 | 菌落总数 | (CFU/mL) | 100 | 未检出 | 未检出
2 |  | 总大肠菌群 | (MPN/100mL)a | 不应检出 | 未检出 | 未检出
3 |  | 大肠埃希氏菌 | (MPN/100mL)a | 不应检出 | 未检出 | 未检出
4 |  | 砷 | (mg/L) | 0.01 | 0.0044 | 0.0048
5 |  | 镉 | (mg/L) | 0.005 | <0.00006 | <0.00006
6 |  | 铬（六价） | (mg/L) | 0.05 | 0.021 | 0.02
7 |  | 铅 | (mg/L) | 0.01 | 0.00017 | 0.00094
8 |  | 汞 | (mg/L) | 0.001 | <0.0001 | <0.0001
9 |  | 氰化物 | (mg/L) | 0.05 | <0.002 | <0.002
10 |  | 氟化物 | (mg/L) | 1 | 1 | 1
11 |  | 硝酸盐（以N计） | (mg/L) | 10 | 3.7 | 3.4
12 |  | 三氯甲烷 | (mg/L) | 0.06 | <0.000032 | <0.000032
13 |  | 一氯二溴甲烷 | (mg/L) | 0.1 | 0.0079 | 0.0016
14 |  | 二氯一溴甲烷 | (mg/L) | 0.06 | 0.0021 | 0.004
15 |  | 三溴甲烷 | (mg/L) | 0.1 | 0.017 | 0.026
16 |  | 三卤甲烷（三氯甲烷、一氯二溴甲烷、二氯一溴甲烷、三溴甲烷的总和） | (mg/L) | 该类化合物中各种化合物的实测浓度与其各自限值的比值之和不超过1 | 0.28 | 0.49
17 |  | 二氯乙酸 | (mg/L) | 0.05 | <0.002 | <0.002
18 |  | 三氯乙酸 | (mg/L) | 0.1 | <0.001 | <0.001
19 |  | 溴酸盐 | (mg/L) | 0.01 | <0.0050 | <0.0050
20 |  | 亚氯酸盐 | (mg/L) | 0.7 | <0.04 | <0.04
21 |  | 氯酸盐 | (mg/L) | 0.7 | <0.23 | <0.23
22 |  | 色度 | 度 | 15 | <5 | <5
23 |  | 浑浊度 | NTU | 1 | <0.5 | <0.5
24 |  | 臭和味 |  | 无异臭异味 | 无异臭异味 | 无异臭异味
25 |  | 肉眼可见物 |  | 无 | 无 | 无
26 |  | PH值 |  | 6.5-8.5 | 8.21 | 8.23
27 |  | 铝 | (mg/L) | 0.2 | 0.036 | 0.042
28 |  | 铁 | (mg/L) | 0.3 | 0.0027 | 0.0027
29 |  | 锰 | (mg/L) | 0.1 | 0.00026 | 0.00012
30 |  | 铜 | (mg/L) | 1 | 0.00046 | 0.00049
31 | 常规指标 | 锌 | (mg/L) | 1 | 0.011 | 0.013
32 |  | 氯化物 | (mg/L) | 250 | 198 | 189
33 |  | 硫酸盐 | (mg/L) | 250 | 342※ | 326※
34 |  | 溶解性总固体 | (mg/L) | 1000 | 1099※ | 1028※
35 |  | 总硬度(以CaCO3计) | (mg/L) | 450 | 443 | 434
36 |  | 高锰酸盐指数(以O2计) | (mg/L) | 3 | 0.95 | 1.03
37 |  | 氨(以N计) | (mg/L) | 0.5 | ＜0.02 | ＜0.02
38 |  | 总a放射性 | （Bq/L） | 0.5 | ＜0.02 | ＜0.02
39 |  | 总β放射性 | （Bq/L） | 1 | ＜0.03 | ＜0.03
40 |  | 游离氯 | （mg/L） | ≥0.05 | 0.05 | 0.05
41 |  | 总氯 | （mg/L） | ≥0.05 | 0.06 | 0.06
42 |  | 臭氧 | (mg/L) | ≥0.02 | / | /
43 |  | 二氧化氯 | (mg/L) | ≥0.02 | / | /
44 | 非常规指标 | 贾第鞭毛虫 | (个/10L) | ＜1 | ＜1 | ＜1
45 |  | 隐孢子虫 | (个/10L) | ＜1 | ＜1 | ＜1
46 |  | 锑 | (mg/L) | 0.005 | 0.0007 | 0.00078
47 |  | 钡 | (mg/L) | 0.7 | 0.1 | 0.1
48 |  | 铍 | (mg/L) | 0.002 | ＜0.00003 | ＜0.00003
49 |  | 硼 | (mg/L) | 1 | ＜0.20 | ＜0.20
50 |  | 钼 | (mg/L) | 0.07 | 0.019 | 0.019
51 |  | 镍 | (mg/L) | 0.02 | 0.00081 | 0.00085
52 |  | 银 | (mg/L) | 0.05 | ＜0.00009 | ＜0.00009
53 |  | 铊 | (mg/L) | 0.0001 | ＜0.00001 | ＜0.00001
54 |  | 硒 | (mg/L) | 0.01 | 0.0038 | 0.0035
55 |  | 高氯酸盐 | (mg/L) | 0.07 | ＜0.005 | ＜0.005
56 |  | 二氯甲烷 | (mg/L) | 0.02 | ＜0.00003 | ＜0.00003
57 |  | 1,2-二氯乙烷 | (mg/L) | 0.03 | ＜0.00006 | ＜0.00006
58 |  | 四氯化碳 | (mg/L) | 0.002 | ＜0.0000056 | ＜0.0000056
59 |  | 氯乙烯 | (mg/L) | 0.001 | ＜0.00017 | ＜0.00017
60 |  | 1,1-二氯乙烯 | (mg/L) | 0.03 | ＜0.00012 | ＜0.00012
61 |  | 1,2-二氯乙烯（总量） | (mg/L) | 0.05 | ＜0.00006 | ＜0.00006
62 |  | 三氯乙烯 | (mg/L) | 0.02 | ＜0.00019 | ＜0.00019
63 |  | 四氯乙烯 | (mg/L) | 0.04 | ＜0.00014 | ＜0.00014
64 |  | 六氯丁二烯 | (mg/L) | 0.0006 | ＜0.00011 | ＜0.00011
65 | 非常规指标 | 苯 | (mg/L) | 0.01 | ＜0.00004 | ＜0.00004
66 |  | 甲苯 | (mg/L) | 0.7 | ＜0.00011 | ＜0.00011
67 |  | 二甲苯 | (mg/L) | 0.5 | ＜0.00005 | ＜0.00005
68 |  | 苯乙烯 | (mg/L) | 0.02 | ＜0.00004 | ＜0.00004
69 |  | 氯苯 | (mg/L) | 0.3 | ＜0.00004 | ＜0.00004
70 |  | 1,4-二氯苯 | (mg/L) | 0.3 | ＜0.00003 | ＜0.00003
71 |  | 三氯苯(总量) | (mg/L) | 0.02 | ＜0.000011 | ＜0.000011
72 |  | 六氯苯 | (mg/L) | 0.001 | ＜0.00025 | ＜0.00025
73 |  | 七氯 | (mg/L) | 0.0004 | ＜0.00034 | ＜0.00034
74 |  | 马拉硫磷 | (mg/L) | 0.25 | ＜0.0004 | ＜0.0004
75 |  | 乐果 | (mg/L) | 0.006 | ＜0.00072 | ＜0.00072
76 |  | 灭草松 | (mg/L) | 0.3 | ＜0.0005 | ＜0.0005
77 |  | 百菌清 | (mg/L) | 0.01 | ＜0.00042 | ＜0.00042
78 |  | 呋喃丹 | (mg/L) | 0.007 | ＜0.0005 | ＜0.0005
79 |  | 毒死蜱 | (mg/L) | 0.03 | ＜0.00025 | ＜0.00025
80 |  | 草甘膦 | (mg/L) | 0.7 | ＜0.15 | ＜0.15
81 |  | 敌敌畏 | (mg/L) | 0.001 | ＜0.00042 | ＜0.00042
82 |  | 莠去津 | (mg/L) | 0.002 | ＜0.0005 | ＜0.0005
83 |  | 溴氰菊酯 | (mg/L) | 0.02 | ＜0.00101 | ＜0.00101
84 |  | 2,4-滴 | (mg/L) | 0.03 | ＜0.0005 | ＜0.0005
85 |  | 乙草胺 | (mg/L) | 0.02 | ＜0.00002 | ＜0.00002
86 |  | 五氯酚 | (mg/L) | 0.009 | ＜0.0005 | ＜0.0005
87 |  | 2,4,6-三氯酚 | (mg/L) | 0.2 | ＜0.0004 | ＜0.0004
88 |  | 苯并（a）芘 | (mg/L) | 1e-05 | ＜0.0000014 | ＜0.0000014
89 |  | 邻苯二甲酸二(2-乙基己基)酯 | (mg/L) | 0.008 | ＜0.00041 | ＜0.00041
90 |  | 丙烯酰胺 | (mg/L) | 0.0005 | ＜0.00002 | ＜0.00002
91 |  | 环氧氯丙烷 | (mg/L) | 0.0004 | ＜0.00006 | ＜0.00006
92 |  | 微囊藻毒素-LR(藻类爆发情况发生时) | (mg/L) | 0.001 | ＜0.00026 | ＜0.00026
93 |  | 钠 | (mg/L) | 200 | 170 | 162
94 |  | 挥发酚(以苯酚计) | (mg/L) | 0.002 | ＜0.002 | ＜0.002
95 |  | 阴离子合成洗涤剂 | (mg/L) | 0.3 | ＜0.025 | ＜0.025
96 |  | 2-甲基异莰醇 | (mg/L) | 1e-05 | ＜0.0000022 | ＜0.0000022
97 |  | 土臭素 | (mg/L) | 1e-05 | ＜0.0000038 | ＜0.0000038
注：带“※”为超标项